## Input
SRM/EBC → sRGB
SRM | 1 | R | 250
Path [cm] | 5 | G | 232
|  | B | 182
|  | HEX | #FAE8B6

## Calculation
Lambda | CIE 1931 CMF, 2 degree observer |  |  | Illuminant D65 | Spectrum
| x_bar | y_bar | z_bar
380 | 0.001368 | 3.9e-05 | 0.00645 | 49.9755 | 0.13415 | A430 | 0.07874
385 | 0.002236 | 6.4e-05 | 0.01055 | 52.3118 | 0.16236 | k | 0.00047316
390 | 0.004243 | 0.00012 | 0.02005 | 54.6482 | 0.19086 | X | 0.76565
395 | 0.00765 | 0.000217 | 0.03621 | 68.7015 | 0.21927 | Y | 0.81201
400 | 0.01431 | 0.000396 | 0.06785 | 82.7549 | 0.24732 | Z | 0.55983
405 | 0.02319 | 0.00064 | 0.1102 | 87.1204 | 0.27489 | R lin. | 0.9538
410 | 0.04351 | 0.00121 | 0.2074 | 91.486 | 0.3019 | G lin. | 0.80452
415 | 0.07763 | 0.00218 | 0.3713 | 92.4589 | 0.32831 | B lin. | 0.46873
420 | 0.13438 | 0.004 | 0.6456 | 93.4318 | 0.35411 | R | 0.97941
425 | 0.21477 | 0.0073 | 1.0391 | 90.057 | 0.37932 | G | 0.90859
430 | 0.2839 | 0.0116 | 1.3856 | 86.6823 | 0.40392 | B | 0.71437
435 | 0.3285 | 0.01684 | 1.623 | 95.7736 | 0.42794
440 | 0.34828 | 0.023 | 1.7471 | 104.865 | 0.45137 | References
445 | 0.34806 | 0.0298 | 1.7826 | 110.936 | 0.47421 | A. J. de Lange, "Color," in Brewing Materials and Processes, Elsevier, 2016, pp. 199-249.
450 | 0.3362 | 0.038 | 1.7721 | 117.008 | 0.49647 | https://cie.co.at/datatable/cie-1931-colour-matching-functions-2-degree-observer
455 | 0.3187 | 0.048 | 1.7441 | 117.41 | 0.51813 | https://cie.co.at/datatable/cie-standard-illuminant-d65
460 | 0.2908 | 0.06 | 1.6692 | 117.812 | 0.5392 | https://www.bjcp.org/education-training/education-resources/color
465 | 0.2511 | 0.0739 | 1.5281 | 116.336 | 0.55966
470 | 0.19536 | 0.09098 | 1.2876 | 114.861 | 0.57952
475 | 0.1421 | 0.1126 | 1.0419 | 115.392 | 0.59876
480 | 0.09564 | 0.13902 | 0.81295 | 115.923 | 0.61738
485 | 0.05795 | 0.1693 | 0.6162 | 112.367 | 0.63537
490 | 0.03201 | 0.20802 | 0.46518 | 108.811 | 0.65274
495 | 0.0147 | 0.2586 | 0.3533 | 109.082 | 0.66949
500 | 0.0049 | 0.323 | 0.272 | 109.354 | 0.68562
505 | 0.0024 | 0.4073 | 0.2123 | 108.578 | 0.70113
510 | 0.0093 | 0.503 | 0.1582 | 107.802 | 0.71604
515 | 0.0291 | 0.6082 | 0.1117 | 106.296 | 0.73034
520 | 0.06327 | 0.71 | 0.07825 | 104.79 | 0.74405
525 | 0.1096 | 0.7932 | 0.05725 | 106.239 | 0.75717
530 | 0.1655 | 0.862 | 0.04216 | 107.689 | 0.76973
535 | 0.22575 | 0.91485 | 0.02984 | 106.047 | 0.78173
540 | 0.2904 | 0.954 | 0.0203 | 104.405 | 0.7932
545 | 0.3597 | 0.9803 | 0.0134 | 104.225 | 0.80413
550 | 0.43345 | 0.99495 | 0.00875 | 104.046 | 0.81456
555 | 0.51205 | 1 | 0.00575 | 102.023 | 0.82449
560 | 0.5945 | 0.995 | 0.0039 | 100 | 0.83395
565 | 0.6784 | 0.9786 | 0.00275 | 98.1671 | 0.84294
570 | 0.7621 | 0.952 | 0.0021 | 96.3342 | 0.85149
575 | 0.8425 | 0.9154 | 0.0018 | 96.0611 | 0.85962
580 | 0.9163 | 0.87 | 0.00165 | 95.788 | 0.86734
585 | 0.9786 | 0.8163 | 0.0014 | 92.2368 | 0.87466
590 | 1.0263 | 0.757 | 0.0011 | 88.6856 | 0.88161
595 | 1.0567 | 0.6949 | 0.001 | 89.3459 | 0.88819
600 | 1.0622 | 0.631 | 0.0008 | 90.0062 | 0.89444
605 | 1.0456 | 0.5668 | 0.0006 | 89.8026 | 0.90035
610 | 1.0026 | 0.503 | 0.00034 | 89.5991 | 0.90595
615 | 0.9384 | 0.4412 | 0.00024 | 88.6489 | 0.91125
620 | 0.85445 | 0.381 | 0.00019 | 87.6987 | 0.91627
625 | 0.7514 | 0.321 | 0.0001 | 85.4936 | 0.92101
630 | 0.6424 | 0.265 | 5e-05 | 83.2886 | 0.9255
635 | 0.5419 | 0.217 | 3e-05 | 83.4939 | 0.92974
640 | 0.4479 | 0.175 | 2e-05 | 83.6992 | 0.93375
645 | 0.3608 | 0.1382 | 1e-05 | 81.863 | 0.93754
650 | 0.2835 | 0.107 | 0 | 80.0268 | 0.94112
655 | 0.2187 | 0.0816 | 0 | 80.1207 | 0.9445
660 | 0.1649 | 0.061 | 0 | 80.2146 | 0.94769
665 | 0.1212 | 0.04458 | 0 | 81.2462 | 0.9507
670 | 0.0874 | 0.032 | 0 | 82.2778 | 0.95354
675 | 0.0636 | 0.0232 | 0 | 80.281 | 0.95623
680 | 0.04677 | 0.017 | 0 | 78.2842 | 0.95876
685 | 0.0329 | 0.01192 | 0 | 74.0027 | 0.96115
690 | 0.0227 | 0.00821 | 0 | 69.7213 | 0.9634
695 | 0.01584 | 0.005723 | 0 | 70.6652 | 0.96552
700 | 0.011359 | 0.004102 | 0 | 71.6091 | 0.96753
705 | 0.008111 | 0.002929 | 0 | 72.979 | 0.96942
710 | 0.00579 | 0.002091 | 0 | 74.349 | 0.9712
715 | 0.004109 | 0.001484 | 0 | 67.9765 | 0.97287
720 | 0.002899 | 0.001047 | 0 | 61.604 | 0.97446
725 | 0.002049 | 0.00074 | 0 | 65.7448 | 0.97595
730 | 0.00144 | 0.00052 | 0 | 69.8856 | 0.97735
735 | 0.001 | 0.000361 | 0 | 72.4863 | 0.97867
740 | 0.00069 | 0.000249 | 0 | 75.087 | 0.97992
745 | 0.000476 | 0.000172 | 0 | 69.3398 | 0.9811
750 | 0.000332 | 0.00012 | 0 | 63.5927 | 0.9822
755 | 0.000235 | 8.5e-05 | 0 | 55.0054 | 0.98324
760 | 0.000166 | 6e-05 | 0 | 46.4182 | 0.98423
765 | 0.000117 | 4.2e-05 | 0 | 56.6118 | 0.98515
770 | 8.3e-05 | 3e-05 | 0 | 66.8054 | 0.98602
775 | 5.9e-05 | 2.1e-05 | 0 | 65.0941 | 0.98684
780 | 4.2e-05 | 1.5e-05 | 0 | 63.3828 | 0.98761